## 1.95
Ergebnisliste für Meßstelle Nr. 1.95
Grundwasserüberwachungsprogramm - östlicher GW-Strom
Probennummer |  |  |  | 110812365 | 120457877 | 130048223 | 130401958 | 130922636 | 140319360 | 141031349 | 150208069 | 150880904 | 160388256 | 161024793 | 170607746 | 117116607
Datum der Probenahme: |  |  |  | 2011-12-07 | 2012-06-26 | 2013-02-04 | 2013-05-22 | 2013-10-22 | 2014-04-01 | 2014-10-07 | 2015-03-18 | 2015-09-29 | 2016-04-28 | 2016-10-28 | 2017-06-26 | 2017-12-14
Untersuchungslabor | bar: 2011-12-07 to 2017-12-14
Probenahmeprotokoll | ja / nein | bar: 2011-12-07 to 2017-12-14
Probenahmeart |  |  |  | gepumpt | gepumpt | gepumpt | gepumpt | gepumpt | gepumpt | gepumpt | gepumpt | gepumpt | gepumpt | gepumpt | gepumpt | gepumpt
Parameter | Dimension | Richtwerte | Schlüssel-Nr
Vorortbestimmungen
Wasserstand | m |  | 09030/00 | 2.12 | 1.71 | 1.74 | 1.37 | 1.88 | 1.83 | 1.92 | 1.86 | 2.46 | 1.71 | 2.01 | 2.26 | 1.72
Wasserstand u. OK SEBA | m ü NN | bar: 2013-02-04 to 2017-12-14
Färbung |  |  | 10020/00 | farblos | farblos | farblos | farblos | farblos | farblos | farblos | farblos | farblos | farblos | farblos | farblos | grau
Geruch |  |  | 10130/01 | faulig | neutral | neutral | neutral | neutral | neutral | neutral | neutral | leicht faulig | ohne | ohne | ohne | faulig
Trübung |  |  | 10100/01 | ohne | ohne | ohne | ohne | ohne | ohne | ohne | ohne | ohne | keine | keine | keine | schwach
Wassertemperatur | °C | < 25 | 10010/05 | 12.3 | 12.3 | 9.9 | 10.2 | 14.5 | 10.3 | 14.4 | 9 | 14.5 | 10.8 | 14.7 | 13.1 | 11.4
pH-Wert bei 20°C |  | 6,5-9,5 | 10160/05 | 7.5 | 7.4 | 7.5 | 7.48 | 7.34 | 7.34 | 7.42 | 7.42 | 7.27 | 7.5 | 7.37 | 7.46 | 7.5
Redoxspannung UH | mV |  |  | 2014-10-07: 88; 2015-03-18: 264; 2015-09-29: -1; 2016-04-28: 457; 2016-10-28: 83; 2017-06-26: 126; 2017-12-14: 94
elektrolyt. Leitf. bei 25°C | mS/m | < 200 |  | 258 | 165 | 225 | 238 | 242 | 214 | 228 | 195 | 227 | 173 | 213 | 237 | 252
Sauerstoffgehalt | mg/l | > 6 * | 12140/03 | 1.1 | 0.2 | 1.4 | 0.4 | 0.6 | 4.3 | 2.4 | 0.9 | 0.2 | 1.89 | 0.36 | 0.12 | 0.9
Biologische Testverfahren
Leuchtbakterientest | GL | bar: 2011-12-07 to 2017-12-14
Ermittlung von Anionen
Bromid | mg/l | bar: 2011-12-07 to 2017-12-14
Chlorid | mg/l | 25 * | 12190/05 | 96.8 | 81.1 | 96.9 | 114 | 131 | 95.1 | 84.8 | 67.3 | 66.2 | 62.8 | 73.5 | 71.4 | 69
Chrom VI | mg/l | bar: 2011-12-07 to 2017-12-14
Cyanid, ges. | mg/l | 0.05 | 12050/02 | bar: 2011-12-07 to 2017-12-14
Fluorid | mg/l | bar: 2011-12-07 to 2017-12-14
Nitrat | mg/l | 50 | 12070/07 | 9.1 | 28.1 | 22.4 | 19.5 | < 0,5 | 11.5 | 2.2 | 10.7 | < 0,5 | 14.6 | < 0,5 | 0.7 | -
Nitrit | mg/l | 0.1 | 12080/05 | < 0,5 | < 0,5 | - | - | - | - | - | - | - | - | - | - | -
Sulfat | mg/l | 240 | 12163/05 | 591 | 536 | 559 | 624 | 666 | 530 | 576 | 407 | 459 | 372 | 506 | 590 | -
Cyanid, l.freisetzbar | mg/l | 0.05 | 12051/02
Ermittlung von Kationen und Elemente
Arsen | µg/l | 40 | 11027/00 | - | - | - | 0.006 | - | - | - | - | - | 0,004 | - | - | -
Blei | µg/l | 40 | 11024/00 | - | - | - | < 0,005 | - | - | - | - | - | < 0,005 | - | - | -
Cadmium | µg/l | 5 | 11035/00 | - | - | - | < 0,001 | - | - | - | - | - | < 0,001 | - | - | -
Chrom, ges. | µg/l | 50 | 11029/00 | - | - | - | < 0,004 | - | - | - | - | - | < 0,005 | - | - | -
Kupfer | µg/l | 50 *** | 11033/00 | - | - | - | < 0,005 | - | - | - | - | - | 0.006 | - | - | -
Nickel | µg/l | 50 | 11040/00 | - | - | - | < 0,005 | - | - | - | - | - | 0.007 | - | - | -
Quecksilber | µg/l | 1 | 11036/00 | - | - | - | < 0,00001 | - | - | - | - | - | < 0,00001 | - | - | -
Zink | µg/l | 100 * | 11034/00 | - | - | - | 0.01 | - | - | - | - | - | < 0,01 | - | - | -
Ammonium-N | mg/l | 0.5 | 12090/06 | bar: 2011-12-07 to 2017-12-14
Bor | mg/l | bar: 2011-12-07 to 2017-12-14
Calcium | mg/l | 100 * | 11014/01 | 146 | 140 | 137 | 145 | 145 | 140 | 141 | 137 | 138 | 117 | 128 | 141 | -
Eisen | mg/l | 0.2 | 11038/01 | 0.73 | 0.03 | 0.09 | 0.08 | 0.32 | 0.25 | 0.64 | 0.12 | 0.49 | 0.02 | 0.12 | 0.65 | -
Kalium | mg/l | 12 | 11012/01 | 107 | 107 | 108 | 105 | 106 | 95.6 | 101 | 95.9 | 103 | 84.4 | 106 | 100 | -
Magnesium | mg/l | 50 | 11013/01 | 138 | 112 | 104 | 114 | 113 | 114 | 128 | 111 | 113 | 92.4 | 97.1 | 113 | -
Mangan | mg/l | 0.05 |  | 0.66 | 0.1 | 0.087 | 0.1 | 0.27 | 0.15 | 0.51 | 0.079 | 0.48 | < 0,005 | 0.28 | 0.32 | -
Natrium | mg/l | 150 | 11011/01 | 201 | 146 | 149 | 170 | 188 | 167 | 202 | 151 | 187 | 111 | 168 | 193 | -
Thallium | mg/l | bar: 2011-12-07 to 2017-12-14
Gesamtphosphat als P | mg/l | 5 ** | 12121/05
Bestimmung von Summenparametern
Abdampfrückstand | g/l |  |  | 1900 | 1600 | - | - | - | - | - | - | - | - | - | - | -
AOX als Cl | mg/l | 0,025 ^^ |  | 0.15 | 0.03 | 0.04 | 0.09 | 0.05 | 0.03 | 0.03 | 0.03 | 0.02 | 0.05 | 0.03 | 0.02 | -
DOC als C | mg/l |  | 14130/02 | 9.5 | 6.3 | 6.5 | 5.9 | 7.6 | 6.8 | 7 | 6.1 | 7.7 | 6.8 | 7.3 | 6.2 | 7.7
Kjeldahl-N | mg/l | bar: 2011-12-07 to 2017-12-14
Mineralölgehalt | mg/l | 0,01 ** | 14165/01 | bar: 2011-12-07 to 2017-12-14
Oxidierbarkeit Mn VII-II als O2 | mg/l | 5 | bar: 2011-12-07 to 2017-12-14
Phenolindex nach Dest. | mg/l | 0,0005 ** | 14182/02 | bar: 2011-12-07 to 2017-12-14
Glührückstand | g/l
CSB als O2 | mg/l | 30 *** | 14152/03
Summe Erdalkalien | mmol/l | > 1,5
Karbonathärte | mmol/l | > 0,5
Phenolindex, ges. | mg/l | 0,0005 ** | 14181/02
polare Kohlenwasserstoffe | mg/l | -
polare Aromaten | mg/l | -
unpolare Aromaten | mg/l | -
Bestimmung organischer Gruppenparameter und Einzelstoffe
BTEX
Benzol | µg/l | 0,2 ^ | 40214/00 | - | < 0,5 | <0,5 | < 0,5 | 1 | < 0,5 | < 0,5 | < 0,5 | < 0,5 | < 0,5 | < 0,5 | < 0,5 | -
Toluol | µg/l |  |  | - | < 1 | < 1 | < 1 | < 1 | < 1 | < 1 | < 1 | < 1 | < 1 | < 1 | < 1 | -
Ethylbenzol | µg/l |  |  | - | < 1 | < 1 | < 1 | < 1 | < 1 | < 1 | < 1 | < 1 | < 1 | < 1 | < 1 | -
m-, p-Xylol | µg/l |  |  | - | < 2 | < 2 | < 2 | < 2 | < 2 | < 2 | < 2 | < 2 | < 2 | < 2 | < 2 | -
o-Xylol | µg/l |  |  | - | < 1 | < 1 | < 1 | < 1 | < 1 | < 1 | < 1 | < 1 | < 1 | < 1 | < 1 | -
Summe nachgewiesener BTEX | µg/l |  |  | - | 0 | 0 | 0 | 1 | 0 | 0 | 0 | 0 | 0 | 0 | 0 | -
Summe nachgewiesener C3- und C4-Benzole
µg/l | bar: 2011-12-07 to 2016-04-28; 2017-06-26 to 2017-12-14
LHKW
Dichlormethan | µg/l |  | 40169/00 | < 1 | < 1 | < 1 | < 1 | < 1 | < 1 | < 1 | < 1 | < 1 | < 1 | < 1 | < 1 | 0
Trichlormethan | µg/l |  | 40170/00 | < 0,5 | < 0,5 | < 0,5 | < 0,5 | < 0,5 | < 0,5 | < 0,5 | < 0,5 | < 0,5 | < 0,5 | < 0,5 | < 0,5 | 0
Tetrachlormethan | µg/l |  | 40172/00 | < 0,2 | < 0,2 | < 0,2 | < 0,2 | < 0,2 | < 0,2 | < 0,2 | < 0,2 | < 0,2 | < 0,2 | < 0,2 | < 0,2 | 0
1,1,1-Trichlorethan | µg/l |  | 40171/00 | < 0,2 | < 0,2 | < 0,2 | < 0,2 | < 0,2 | < 0,2 | < 0,2 | < 0,2 | < 0,2 | < 0,2 | < 0,2 | < 0,2 | 0
1,1,2-Trichlorethan | µg/l |  | 40176/00 | 3.6 | < 1 | < 0,2 | < 0,2 | < 0,2 | < 0,2 | < 0,2 | < 0,2 | < 0,2 | < 0,2 | < 0,2 | < 0,2 | 0
1,1,2-Trichlortrifluorethan | µg/l |  | 40191/00 | < 1 | < 1 | < 1 | < 1 | < 1 | < 1 | < 1 | < 1 | < 1 | < 1 | < 1 | < 1 | 0
Tetrachlorethen | µg/l |  | 40179/00 | 1.2 | 0.9 | 0.5 | 0.5 | 0.4 | 0.8 | 0.6 | 0.4 | 0.4 | 0.3 | 0.2 | 0.1 | 0
Trichlorethen | µg/l |  | 40173/00 | 2.4 | 0.6 | 0.6 | 0.5 | 0.4 | 1 | 0.8 | < 0,1 | 0.7 | 0.1 | 0.2 | 0.2 | 0
cis-1,2-Dichlorethen | µg/l |  | 40183/00 | 4 | < 1 | < 1 | < 1 | < 1 | < 1 | < 1 | < 1 | < 1 | < 1 | < 1 | < 1 | 0
trans-1,2-Dichlorethen | µg/l |  |  | 3 | < 1 | < 1 | < 1 | < 1 | 1 | < 1 | < 1 | < 1 | < 1 | < 1 | < 1 | 0
1,1-Dichlorethen | µg/l |  | 40186/00 | < 1 | < 1 | < 1 | < 1 | < 1 | < 1 | < 1 | < 1 | < 1 | < 1 | < 1 | < 1 | 0
Vinylchlorid | µg/l |  |  | < 1 | < 1 | <0,2 | < 0,2 | < 0,2 | < 0,2 | < 1 | < 0,2 | < 0,2 | < 0,2 | < 0,2 | < 0,2 | 0
1,1-Dichlorethan | µg/l |  | 40184/00 | 2 | < 1 | < 1 | < 1 | < 1 | < 1 | < 1 | < 1 | < 1 | < 1 | < 1 | < 1 | 0
1,2-Dichlorethan | µg/l |  | 40181/00 | 5 | < 1 | < 1 | < 1 | 1 | 1 | < 1 | < 1 | < 1 | < 1 | < 1 | < 1 | 0
1,1,2,2-Tetrachlorethan | µg/l |  |  | 2017-12-14: 0
[5 empty] | - | - | - | - | - | - | - | - | - | - | -
Summe nachgewiesener LHKW | µg/l |  |  | 21.2 | 1.5 | 1.1 | 1 | 1.8 | 3.8 | 1.4 | 0.4 | 1.1 | 0.4 | 0.4 | 0.3 | 0
weitere bromierte und gemischt halogenierte
C1-/C2-Alkane und Alkene | µg/l | bar: 2011-12-07 to 2017-12-14
Chlor- und Dichlorbenzole
Chlorbenzol | µg/l |  | 40193/00 | < 1 | < 1 | < 1 | < 1 | < 1 | < 1 | < 1 | < 1 | < 1 | < 1 | < 1 | < 1 | 0
1,2-Dichlorbenzol | µg/l |  | 40194/00 | < 1 | < 1 | < 1 | < 1 | < 1 | < 1 | < 1 | < 1 | < 1 | < 1 | < 1 | < 1 | -
1,3-Dichlorbenzol | µg/l |  | 40195/00 | < 1 | < 1 | < 1 | < 1 | < 1 | < 1 | < 1 | < 1 | < 1 | < 1 | < 1 | < 1 | -
1,4-Dichlorbenzol | µg/l |  | 40196/00 | < 1 | < 1 | < 1 | < 1 | < 1 | < 1 | < 1 | < 1 | < 1 | < 1 | < 1 | < 1 | -
Höherchlorierte Benzole
1,2,3-Trichlorbenzol | µg/l |  | 40197/00 | bar: 2011-12-07 to 2017-12-14
1,2,4-Trichlorbenzol | µg/l |  | 40198/00 | bar: 2011-12-07 to 2017-12-14
1,3,5-Trichlorbenzol | µg/l |  | 40199/00 | bar: 2011-12-07 to 2017-12-14
1,2,3,4-Tetrachlorbenzol | µg/l |  | 40200/03 | bar: 2011-12-07 to 2017-12-14
1,2,3,5-Tetrachlorbenzol | µg/l |  | 40201/00 | bar: 2011-12-07 to 2017-12-14
1,2,4,5-Tetrachlorbenzol | µg/l |  | 40204/00 | bar: 2011-12-07 to 2017-12-14
Pentachlorbenzol | µg/l |  | 40203/00 | bar: 2011-12-07 to 2017-12-14
Hexachlorbenzol | µg/l |  | 40202/00 | bar: 2011-12-07 to 2017-12-14
Summe nachgewiesener Chlorbenzole | µg/l |  |  |  | 0 | 0 | 0 | 0 | 0 | 0 | 0 | 0 | 0 | 0 | 0 | 0
Hexachlorcyclohexan-Isomere
alpha-HCH | µg/l | 0,1 * | 40041/00 | bar: 2011-12-07 to 2017-12-14
beta-HCH | µg/l |  | 40042/00 | bar: 2011-12-07 to 2017-12-14
gamma-HCH | µg/l | 0,1 * | 40043/00 | bar: 2011-12-07 to 2017-12-14
delta-HCH | µg/l |  | 40040/00 | bar: 2011-12-07 to 2017-12-14
epsilon-HCH | µg/l | bar: 2011-12-07 to 2017-12-14
Summe nachgewiesener HCH | µg/l | bar: 2011-12-07 to 2017-12-14
PAK
Naphthalin | µg/l | bar: 2011-12-07 to 2017-12-14
Acenaphthylen | µg/l | bar: 2011-12-07 to 2017-12-14
Acenaphthen | µg/l | bar: 2011-12-07 to 2017-12-14
Fluoren | µg/l | bar: 2011-12-07 to 2017-12-14
Phenanthren | µg/l | bar: 2011-12-07 to 2017-12-14
Anthracen | µg/l | bar: 2011-12-07 to 2017-12-14
Fluoranthen* | µg/l | bar: 2011-12-07 to 2017-12-14
Pyren | µg/l | bar: 2011-12-07 to 2017-12-14
Benz(a)anthracen | µg/l | bar: 2011-12-07 to 2017-12-14
Chrysen | µg/l | bar: 2011-12-07 to 2017-12-14
Benzo(b)fluoranthen* | µg/l | bar: 2011-12-07 to 2017-12-14
Benzo(k)fluoranthen* | µg/l | bar: 2011-12-07 to 2017-12-14
Benzo(a)pyren* | µg/l | bar: 2011-12-07 to 2017-12-14
Dibenzo(a,h)anthracen | µg/l | bar: 2011-12-07 to 2017-12-14
Benzo(g,h,i)perylen* | µg/l | bar: 2011-12-07 to 2017-12-14
Indeno(1,2,3-c,d)pyren* | µg/l | bar: 2011-12-07 to 2017-12-14
Summe nachgewiesener PAK (TVO*) | µg/l | bar: 2011-12-07 to 2017-12-14
Summe nachgewiesener PAK (EPA) | µg/l | bar: 2011-12-07 to 2017-12-14
Aromatische Amine
Anilin | µg/l | bar: 2011-12-07 to 2017-12-14
2-Chloranilin | µg/l | bar: 2011-12-07 to 2017-12-14
3-Chloranilin | µg/l | bar: 2011-12-07 to 2017-12-14
4-Chloranilin | µg/l | bar: 2011-12-07 to 2017-12-14
2,3-Dichloranilin | µg/l | bar: 2011-12-07 to 2017-12-14
2,4-Dichloranilin | µg/l | bar: 2011-12-07 to 2017-12-14
2,5-Dichloranilin | µg/l | bar: 2011-12-07 to 2017-12-14
2,6-Dichloranilin | µg/l | bar: 2011-12-07 to 2017-12-14
3,4-Dichloranilin | µg/l | bar: 2011-12-07 to 2017-12-14
3,5-Dichloranilin | µg/l | bar: 2011-12-07 to 2017-12-14
2,3,4-Trichloranilin | µg/l | bar: 2011-12-07 to 2017-12-14
2,4,5-Trichloranilin | µg/l | bar: 2011-12-07 to 2017-12-14
2,4,6-Trichloranilin | µg/l | bar: 2011-12-07 to 2017-12-14
3,4,5-Trichloranilin | µg/l | bar: 2011-12-07 to 2017-12-14
2-Methylanilin | µg/l | bar: 2011-12-07 to 2017-12-14
3-Methylanilin | µg/l | bar: 2011-12-07 to 2017-12-14
4-Methylanilin | µg/l | bar: 2011-12-07 to 2017-12-14
2-Chlor-4-nitroanilin | µg/l | bar: 2011-12-07 to 2017-12-14
2-Chlor-5-nitroanilin | µg/l | bar: 2011-12-07 to 2017-12-14
4-Chlor-2-nitroanilin | µg/l | bar: 2011-12-07 to 2017-12-14
4-Chlor-3-nitroanilin | µg/l | bar: 2011-12-07 to 2017-12-14
5-Chlor-2-nitroanilin | µg/l | bar: 2011-12-07 to 2017-12-14
2-Chlor-4-metylanilin | µg/l | bar: 2011-12-07 to 2017-12-14
2-Chlor-6-metylanilin | µg/l | bar: 2011-12-07 to 2017-12-14
3-Chlor-2-metylanilin | µg/l | bar: 2011-12-07 to 2017-12-14
4-Chlor-2-metylanilin | µg/l | bar: 2011-12-07 to 2017-12-14
5-Chlor-2-metylanilin | µg/l | bar: 2011-12-07 to 2017-12-14
2,3-Dimetylanilin | µg/l | bar: 2011-12-07 to 2017-12-14
2,4-Dimetylanilin | µg/l | bar: 2011-12-07 to 2017-12-14
2,5-Dimetylanilin | µg/l | bar: 2011-12-07 to 2017-12-14
2,6-Dimetylanilin | µg/l | bar: 2011-12-07 to 2017-12-14
3,4-Dimetylanilin | µg/l | bar: 2011-12-07 to 2017-12-14
3,5-Dimetylanilin | µg/l | bar: 2011-12-07 to 2017-12-14
Summe nachgewiesener aromatischer Amine | µg/l | bar: 2011-12-07 to 2017-12-14
Phenol und Kresole
Phenol | µg/l | bar: 2011-12-07 to 2017-12-14
2-Methylphenol (o-Kresol) | µg/l | bar: 2011-12-07 to 2017-12-14
3-Methylphenol (m-Kresol) | µg/l | bar: 2011-12-07 to 2017-12-14
4-Methylphenol (p-Kresol) | µg/l | bar: 2011-12-07 to 2017-12-14
2-Ethylphenol | µg/l | bar: 2011-12-07 to 2017-12-14
3-Ethylphenol+2,4-Dimethylphenol | µg/l | bar: 2011-12-07 to 2017-12-14
4-Ethylphenol | µg/l | bar: 2011-12-07 to 2017-12-14
2,3-Dimethylphenol | µg/l | bar: 2011-12-07 to 2017-12-14
2,5-Dimethylphenol | µg/l | bar: 2011-12-07 to 2017-12-14
2,6-Dimethylphenol | µg/l | bar: 2011-12-07 to 2017-12-14
3,4-Dimethylphenol | µg/l | bar: 2011-12-07 to 2017-12-14
3,5-Dimethylphenol | µg/l | bar: 2011-12-07 to 2017-12-14
1-Naphthol | µg/l | bar: 2011-12-07 to 2017-12-14
2-Naphthol | µg/l | bar: 2011-12-07 to 2017-12-14
2,3,5-Trimethylphenol | µg/l | bar: 2011-12-07 to 2017-12-14
2,3,6-Trimethylphenol | µg/l | bar: 2011-12-07 to 2017-12-14
2,4,6-Trimethylphenol | µg/l | bar: 2011-12-07 to 2017-12-14
3,4,5-Trimethylphenol | µg/l | bar: 2011-12-07 to 2017-12-14
2-Hydroxy-5-methylanisol | µg/l | bar: 2011-12-07 to 2017-12-14
Summe nachgewiesener Phenole/Kreseole | µg/l | bar: 2011-12-07 to 2017-12-14
Chlorphenole
2-Chlorphenol | µg/l | bar: 2011-12-07 to 2017-12-14
3-Chlorphenol | µg/l | bar: 2011-12-07 to 2017-12-14
4-Chlorphenol | µg/l | bar: 2011-12-07 to 2017-12-14
2,4-Dichlorphenol | µg/l | bar: 2011-12-07 to 2017-12-14
2,5-Dichlorphenol | µg/l | bar: 2011-12-07 to 2017-12-14
2,6-Dichlorphenol | µg/l | bar: 2011-12-07 to 2017-12-14
3,4-Dichlorphenol | µg/l |  | 40340/00 | bar: 2011-12-07 to 2017-12-14
3,5-Dichlorphenol | µg/l |  | 40314/00 | bar: 2011-12-07 to 2017-12-14
2,3,4-Trichlorphenol | µg/l |  | 40342/00 | bar: 2011-12-07 to 2017-12-14
2,3,5-Trichlorphenol | µg/l |  | 40343/00 | bar: 2011-12-07 to 2017-12-14
2,3,6-Trichlorphenol | µg/l |  | 40344/00 | bar: 2011-12-07 to 2017-12-14
2,4,5-Trichlorphenol | µg/l |  | 40345/00 | bar: 2011-12-07 to 2017-12-14
2,4,6-Trichlorphenol | µg/l |  | 40346/00 | bar: 2011-12-07 to 2017-12-14
3,4,5-Trichlorphenol | µg/l | bar: 2011-12-07 to 2017-12-14
2,3,4,5-Tetrachlorphenol | µg/l |  | 40347/00 | bar: 2011-12-07 to 2017-12-14
2,3,4,6-Tetrachlorphenol | µg/l | bar: 2011-12-07 to 2017-12-14
2,3,5,6-Tetrachlorphenol | µg/l |  | 40348/00 | bar: 2011-12-07 to 2017-12-14
Pentachlorphenol | µg/l |  | 40288/00 | bar: 2011-12-07 to 2017-12-14
Summe nachgewiesener Chlorphenole | µg/l | bar: 2011-12-07 to 2017-12-14
Aldrin | µg/l |  | 40046/00
Dieldrin | µg/l |  | 40047/00
2,4' - DDD | µg/l |  | 40355/00
4,4' - DDD | µg/l |  | 40051/00
2,4' - DDE | µg/l |  | 40356/00
4,4' - DDE | µg/l |  | 40052/00
2,4' - DDT | µg/l |  | 40053/00
4,4' - DDT | µg/l |  | 40054/00
Endrin | µg/l |  | 40055/00
Heptachlor | µg/l |  | 40044/00
Heptachlorepoxid | µg/l |  | 40045/00
PCB Nr. 28 | µg/l |  | 40205/00
PCB Nr. 52 | µg/l |  | 40206/00
PCB Nr. 101 | µg/l |  | 40207/00
PCB Nr. 138 | µg/l |  | 40208/00
PCB Nr. 153 | µg/l |  | 40209/00
PCB Nr. 180 | µg/l |  | 40210/00
Tetrahydrofuran | µg/l
Nitroaromaten
Nitrobenzol | µg/l | bar: 2011-12-07 to 2017-12-14
2-Chlornitrobenzol (1-Chlor-2-nitrobenzol) | µg/l | bar: 2011-12-07 to 2017-12-14
3+4-Chlornitrobenzol | µg/l | bar: 2011-12-07 to 2017-12-14
2,3-Dichlornitrobenzol | µg/l | bar: 2011-12-07 to 2017-12-14
2,4-Dichlornitrobenzol | µg/l | bar: 2011-12-07 to 2017-12-14
2,5-Dichlornitrobenzol | µg/l | bar: 2011-12-07 to 2017-12-14
3,4-Dichlornitrobenzol | µg/l | bar: 2011-12-07 to 2017-12-14
2-Nitrotoluol | µg/l | bar: 2011-12-07 to 2017-12-14
3-Nitrotoluol | µg/l | bar: 2011-12-07 to 2017-12-14
4-Nitrotoluol | µg/l | bar: 2011-12-07 to 2017-12-14
5-Chlor-2-methylnitrobenzol (4-Chlor-2-nitrotoluol) | bar: 2011-12-07 to 2017-12-14
+4-Chlor-2-methylnitrobenzol (5-Chlor-2-nitrotoluol) | µg/l | bar: 2011-12-07 to 2017-12-14
3-Chlor-2-methylnitrobenzol (6-Chlor-2-nitrotoluol) | µg/l | bar: 2011-12-07 to 2017-12-14
3-Chlor-4-methylnitrobenzol (2-Chlor-4-nitrotoluol) | µg/l | bar: 2011-12-07 to 2017-12-14
Summe nachgewiesener Nitroaromaten | µg/l | bar: 2011-12-07 to 2017-12-14